## Dispatchable_2023
Plant_ID | Plant_Name | Fuel_Type | Nameplate_Capacity_MW | Marginal_Cost_$/MWh | CO2eq_Average_Emission_Rate_lb/MWh | Bus
A | ALL | Coal | 1148.4 | 44 | 2375.399 | 1
B | ASH | Coal | 413.6 | 47 | 2144.04 | 1
C | BEL | Coal | 2491.2 | 37 | 1961.67 | 2
D | CLI | Coal | 1530.5 | 35 | 1967.268 | 2
E | MAR | Coal | 2119 | 39 | 2035.088 | 3
F | MAY | Coal | 763.2 | 45 | 2348.824 | 3
G | ROX | Coal | 2558.2 | 38 | 2034.134 | 3
H | ASH2 | NaturalGas | 423.5 | 32 | 2144.04 | 1
I | BUC | NaturalGas | 697.9 | 19 | 818.39 | 1
J | DAN | NaturalGas | 697.9 | 22 | 840.076 | 1
K | DAR | NaturalGas | 583.2 | 40 | 1724.951 | 1
L | LEE | NaturalGas | 920 | 23 | 964.873 | 1
M | LIN | NaturalGas | 1753.6 | 46 | 1971.32 | 2
N | MIL | NaturalGas | 799.2 | 36 | 1493.624 | 2
O | ROC | NaturalGas | 977.5 | 30 | 1240.686 | 2
P | SHE | NaturalGas | 2244.8 | 24 | 982.976 | 2
Q | SUT | NaturalGas | 730 | 21 | 835.701 | 3
R | WS | NaturalGas | 271.2 | 33 | 1367.639 | 1
S | WA | NaturalGas | 979.7 | 31 | 1282.978 | 3
T | FOI | FuelOil | 670 | 25 | 7200 | 3

## Nuclear_2023
Plant_ID | Plant_Name | Fuel_Type | Nameplate_Capacity_MW | Marginal_Cost_$/MWh | CO2eq_Average_Emission_Rate_lb/MWh | Bus
Nuk1 | CAT | Nuclear | 2410 | 12 | 0 | 1
Nuk2 | MCG | Nuclear | 2500 | 12 | 0 | 2
Nuk3 | OCO | Nuclear | 2800 | 12 | 0 | 2
Nuk4 | BRU | Nuclear | 2882.2 | 12 | 0 | 3
Nuk5 | HBR | Nuclear | 768.6 | 12 | 0 | 3
Nuk6 | HAR | Nuclear | 950.9 | 12 | 0 | 3